## Sheet1
序号 | 名称 | 型号 | 厂商名称 | 单价 | 数量 | 总价 | 技术参数
1 | 海尔冰柜 | BC/BD-519GHPC | 海尔 | 3590 | 1 | 3590 | 容积：519L
类型：卧式冰柜
制冷方式：直冷
额定冷冻耗电量(kW.h/24h)：1.12
尺寸：宽1545mm；深750mm；高895mm
2 | 恒温培养箱 | WH-10 | 德国维根斯 | 9670 | 3 | 29010 | 箱体体积：100L；
温度范围[℃]：室温+5-65；
内部尺寸：480*480*495；
外部尺寸：560*560*760
自动定时开关：1分 -99时59分；
温度稳定性[℃]:±0.1a37℃
温度控制器：薄膜式按键，数显PID 自动调节
加热功率【W】：340
3 | 液氮罐 | YDS-10-125 | 海尔 | 2400 | 1 | 2400 | 口径（mm）：125
总高（mm）：625
外径（mm）：300
有效容积（L）：10
静态蒸发量（L / 天）：0.42
静态液氮保存期（天）：24
标配1个4层方提筒，含5x5冻存盒，含保护套，含锁盖
合计：35000元（叁万伍仟元整）